## 版本V1.0
CW8630智能时光语控闹钟通讯协议V1.0_20240413
序号 | 指令 | 06D->MCU |  |  | 06D指令说明 | 单片机显示操作 | 错码，乱码MCU返回要求重发
|  | 数据头 | 小时 | 分钟
1 | 设置时间 | 0xA5 | 0xFE | 0xFE | 识别到“设置时间”发送 | “小时”数字闪烁，“分钟”数字不闪烁 | 0xA5 | 0xFF | 0xFF
|  | 0xA5 | 0xFD | 0xFD | 若没有识别到准确的小时指令， 超过15秒后,发送停止闪烁指令 | 数码管停止闪烁
2 | 零点 | 0xA5 | 0x00 | 0xFE | 识别到“XX点”后发送， 设置完成后分钟数码管闪烁 | 设置完成后“分钟”数码管闪烁
3 | 1点 | 0xA5 | 0x01
4 | 2点 | 0xA5 | 0x02
5 | 3点 | 0xA5 | 0x03
6 | 4点 | 0xA5 | 0x04
7 | 5点 | 0xA5 | 0x05
8 | 6点 | 0xA5 | 0x06
9 | 7点 | 0xA5 | 0x07
10 | 8点 | 0xA5 | 0x08
11 | 9点 | 0xA5 | 0x09
12 | 10点 | 0xA5 | 0x0A
13 | 11点 | 0xA5 | 0x0B
14 | 12点 | 0xA5 | 0x0C
15 | 13点 | 0xA5 | 0x0D
16 | 14点 | 0xA5 | 0x0E
17 | 15点 | 0xA5 | 0x0F
18 | 16点 | 0xA5 | 0x10
19 | 17点 | 0xA5 | 0x11
20 | 18点 | 0xA5 | 0x12
21 | 19点 | 0xA5 | 0x13
22 | 20点 | 0xA5 | 0x14
23 | 21点 | 0xA5 | 0x15
24 | 22点 | 0xA5 | 0x16
25 | 23点 | 0xA5 | 0x17
26 | 0分 | 0xA5 | 0xFE | 0x00 | 识别到“XX点”后发送， 设置完成后停止闪烁， 并且播报当前时间 “二十一点三分” | 设置完成后数码管停止闪烁 | / | / | /
27 | 1分 | 0xA5 |  | 0x01
28 | 2分 | 0xA5 |  | 0x02
29 | 3分 | 0xA5 |  | 0x03
30 | 4分 | 0xA5 |  | 0x04
31 | 5分 | 0xA5 |  | 0x05
32 | 6分 | 0xA5 |  | 0x06
33 | 7分 | 0xA5 |  | 0x07
34 | 8分 | 0xA5 |  | 0x08
35 | 9分 | 0xA5 |  | 0x09
36 | 10分 | 0xA5 |  | 0x0A
37 | 11分 | 0xA5 |  | 0x0B
38 | 12分 | 0xA5 |  | 0x0C
39 | 13分 | 0xA5 |  | 0x0D
40 | 14分 | 0xA5 |  | 0x0E
41 | 15分 | 0xA5 |  | 0x0F
42 | 16分 | 0xA5 |  | 0x10
43 | 17分 | 0xA5 |  | 0x11
44 | 18分 | 0xA5 |  | 0x12
45 | 19分 | 0xA5 |  | 0x13
46 | 20分 | 0xA5 |  | 0x14
47 | 21分 | 0xA5 |  | 0x15
48 | 22分 | 0xA5 |  | 0x16
49 | 23分 | 0xA5 |  | 0x17
50 | 24分 | 0xA5 |  | 0x18
51 | 25分 | 0xA5 |  | 0x19
52 | 26分 | 0xA5 |  | 0x1A
53 | 27分 | 0xA5 |  | 0x1B
54 | 28分 | 0xA5 |  | 0x1C
55 | 29分 | 0xA5 |  | 0x1D
56 | 30分 | 0xA5 |  | 0x1E
57 | 31分 | 0xA5 |  | 0x1F
58 | 32分 | 0xA5 |  | 0x20
59 | 33分 | 0xA5 |  | 0x21
60 | 34分 | 0xA5 |  | 0x22
61 | 35分 | 0xA5 |  | 0x23
62 | 36分 | 0xA5 |  | 0x24
63 | 37分 | 0xA5 |  | 0x25
64 | 38分 | 0xA5 |  | 0x26
65 | 39分 | 0xA5 |  | 0x27
66 | 40分 | 0xA5 |  | 0x28
67 | 41分 | 0xA5 |  | 0x29
68 | 42分 | 0xA5 |  | 0x2A
69 | 43分 | 0xA5 |  | 0x2B
70 | 44分 | 0xA5 |  | 0x2C
71 | 45分 | 0xA5 |  | 0x2D
72 | 46分 | 0xA5 |  | 0x2E
73 | 47分 | 0xA5 |  | 0x2F
74 | 48分 | 0xA5 |  | 0x30
75 | 49分 | 0xA5 |  | 0x31
76 | 50分 | 0xA5 |  | 0x32
77 | 51分 | 0xA5 |  | 0x33
78 | 52分 | 0xA5 |  | 0x34
79 | 53分 | 0xA5 |  | 0x35
80 | 54分 | 0xA5 |  | 0x36
81 | 55分 | 0xA5 |  | 0x37
82 | 56分 | 0xA5 |  | 0x38
83 | 57分 | 0xA5 |  | 0x39
84 | 58分 | 0xA5 |  | 0x3A
85 | 59分 | 0xA5 |  | 0x3B
86 | 打开时间显示 | 0xA5 | 0xFC | 0xFC | 识别后发送 | 打开显示
87 | 关闭时间显示 | 0xA5 | 0xFB | 0xFB | 识别后发送 | 关闭显示
88 | 倒计时 | 0xA5 | 0xFA | 0xFA | 识别后发送， 接收到返回数据播铃声 | 分钟数字和秒数字归零，分钟数字只显示一个“0”且闪烁， 秒数字显示两个“0”字，不闪烁
|  | 0xA5 | 0xF9 | 0xF9 |  | 从当前的分钟数开始倒计时，计时到0秒时返回数据 | 0xA5 | 0xF9 | 0xF9
89 | 开始计时 | 0xA5 | 0xF8 | 0xF8 | 识别后发送 | 分钟数字只显示一个“0”字，秒数字显示两个“0”， 并开始正计时，秒数字显示从“00”逐秒变成“01、02、…… | / | / | /
99 | 停止计时 | 0xA5 | 0xF7 | 0xF7 | 识别后发送 | 分钟数字和秒数字停止变化5秒，以便让用户看清计时器的总计时时间
[5 empty] | 停止变化5秒后发送 数据显示当前时间 | 显示当前时间
100 | 设置闹钟一 | 0xA5 | 0xF5 | 0xF5 | 闹钟一未被删除 | 小时位数闪，分钟位数不闪
15秒内没有识别到小时数，恢复当前时间
[5 empty] | 闹钟一已被删除 | 识别到小时后，小时停止闪烁，然后分钟数闪烁， 15秒内没有识别到分钟数，恢复当前时间
101 | 查看闹钟一 | 0xA5 | 0xF5 | 0x01 | 闹钟一未被删除 | 播报当前时间，如“两点零五分”，显示当前时间 |  |  |  | 显示2S切换正常界面
[5 empty] | 闹钟一已被删除 | 播报“没有闹钟一”，显示时间0000
102 | 删除闹钟一 | 0xA5 | 0xF5 | 0x02 | 播报“删除闹钟一” | 正常显示 |  |  |  | 发正常显示界面指令
100 | 设置闹钟二 | 0xA5 | 0xF3 | 0xF3 | 闹钟二未被删除 | 小时位数闪，分钟位数不闪
15秒内没有识别到小时数，恢复当前时间
[5 empty] | 闹钟二已被删除 | 识别到小时后，小时停止闪烁，然后分钟数闪烁， 15秒内没有识别到分钟数，恢复当前时间
101 | 查看闹钟二 | 0xA5 | 0xF3 | 0x01 | 闹钟二未被删除 | 播报当前时间，如“两点零五分”，显示当前时间
[5 empty] | 闹钟二已被删除 | 播报“没有闹钟二”，显示时间0000
102 | 删除闹钟二 | 0xA5 | 0xF3 | 0x02 | 播报“删除闹钟二” | 正常显示 |  |  |  | 发正常显示界面
100 | 设置闹钟三 | 0xA5 | 0xF0 | 0xF0 | 闹钟三未被删除 | 小时位数闪，分钟位数不闪
15秒内没有识别到小时数，恢复当前时间
[5 empty] | 闹钟三已被删除 | 识别到小时后，小时停止闪烁，然后分钟数闪烁， 15秒内没有识别到分钟数，恢复当前时间
101 | 查看闹钟三 | 0xA5 | 0xF0 | 0x01 | 闹钟三未被删除 | 播报当前时间，如“两点零五分”，显示当前时间
[5 empty] | 闹钟三已被删除 | 播报“没有闹钟三”，显示时间0000
102 | 删除闹钟三 | 0xA5 | 0xF0 | 0x02 | 播报“删除闹钟三” | 正常显示 |  |  |  | 发正常显示界面
| 上电同步闹钟1 | 0xA7 | 0xXX | 0xYY
| 上电同步闹钟2 | 0xA8 | 0xXX | 0xYY
| 上电同步闹钟3 | 0xA9 | 0xXX | 0xYY